## 표지
예수대학교 심화전공 대형강의실 구축 냉난방기 설치공사
2024. 12. 27.

## 내역서
예수대학교 심화전공 대형강의실 구축 냉난방기 설치공사
내 역 서
(단위: 원,VAT포함)
NO. | 품명 | 모델명(규격) | 단위 | 수량 | 단가 | 금액 | 비고
1 | 전기히트펌프, 8HP | AM080AXVUHH1 냉방23.3/난방26.5kW | 대 | 2 |  | 0 | 동급이상제품 가능
2 | 전기히트펌프, 28HP | AM280AXVUHH1SY 냉방81.2/난방91.7kW | 대 | 2 |  | 0 | 동급이상제품 가능
3 | 히트펌프용실내기, 1방향천장형, 1.0HP | AM032MN1FBH1PP 냉방3.2/난방3.6kW | 대 | 1 |  | 0 | 동급이상제품 가능
4 | 히트펌프용실내기, 1방향천장형, 2.5HP | AM072MN1FBH1PP 냉방7.2/난방8.1kW | 대 | 6 |  | 0 | 동급이상제품 가능
5 | 히트펌프용실내기, 4방향천장형, 5.0HP | AM145NN4DBH1PP 냉방14.5/난방16.3kW | 대 | 3 |  | 0 | 동급이상제품 가능
6 | 히트펌프용실내기, 벽걸이형, 2.0HP | AM060TNVDBH1 냉방6/난방6.8kW | 대 | 2 |  | 0 | 동급이상제품 가능
7 | 히트펌프용실내기, 직립형, 5.0HP | AM145KNPDBH1PP 냉방14.5/난방16.3kW | 대 | 2 |  | 0 | 동급이상제품 가능
8 | 히트펌프용실내기, 실링타입, 5.0HP | AM145TNCDBH1PP 냉방14.5/난방16.3kW | 대 | 5 |  | 0 | 동급이상제품 가능
장비대 소계 | [5 empty] | 0
9 | 실외기받침대 | 평균 990×830×130mm | 조 | 6 |  | 0
10 | 가변형히트펌프냉난방기설치 | 기본(냉매배관제외) | 식 | 19 |  | 0
11 | 냉매관및설치, 커버없음, 1m당 | 평균 Φ12.7mm | m | 190 |  | 0
12 | 냉매관및설치, 커버없음, 1m당 | 평균 Φ15.88mm | m | 190 |  | 0
13 | 냉매관및설치, 커버없음, 1m당 | 평균 Φ20mm | m | 70 |  | 0
14 | 냉매관및설치, 커버없음, 1m당 | 평균 Φ25mm | m | 70 |  | 0
15 | 냉매관및설치, 커버없음, 1m당 | 평균 Φ28.58,mm | m | 60 |  | 0
16 | 냉매관및설치, 커버없음, 1m당 | 평균 Φ38.1mm | m | 60 |  | 0
17 | 중앙컨트롤러세트용전선및전선관설치, 커버없음 |  | m | 250 |  | 0
18 | 냉난방기용PVC드레인관설치 | 평균 Φ32mm | m | 190 |  | 0
19 | 냉난방기용STS냉매배관커버설치 |  | ㎡ | 20 |  | 0
20 | 실외기노출배관커버트레이설치 |  | 조 | 20 |  | 0
21 | 공기조절장치설치용크레인 | 50톤 | 대 | 2 |  | 0
22 | 냉난방기용Y분기관설치 |  | 개 | 6 |  | 0
23 | 냉난방기용Y분기관(대)설치 |  | 개 | 9 |  | 0
24 | 냉난방기용T분기관설치 |  | 개 | 2 |  | 0
25 | 실내기실외기간 불연성 통신케이블및CD관설치 |  | m | 250 |  | 0
26 | 중앙컨트롤러 | ACM-A300BNPP | 개 | 1 |  | 0
설치비 소계 | [5 empty] | 0
합계 | [5 empty] | 0
총 합 계 | [5 empty] | 0